## Sheet1
> C1 - C25 | 10uF | Capacitor_SMD:C_1206_3216Metric |  | CAP CER 10uF 16V 10% X7R 1206 |  |  | 6
> C9, C11 | 47nF | Capacitor_SMD:C_0603_1608Metric |  | CAP CER 47nF 25V 10% X7R 0603 |  |  | 2
> C10, C12 | 1uF | Capacitor_SMD:C_0603_1608Metric |  | CAP CER 1uF 25V 10% X7R 0603 |  |  | 2
> C13 - C16 | 0.47uF | Capacitor_SMD:C_0603_1608Metric |  | CAP CER 0.47uF 25V 10% X7R 0603 |  |  | 4
> C2 - C26 | 100nF | Capacitor_SMD:C_0603_1608Metric |  | CAP CER 100nF 25V 10% X7R 0603 |  |  | 8
C21 | 4.7uF | Capacitor_SMD:C_1206_3216Metric |  | CAP CER 4.7uF 16V 10% X7R 1206 |  |  | 1
> C22, C23 | 1nF | Capacitor_SMD:C_0603_1608Metric |  | CAP CER 1nF 25V 10% X7R 0603 |  |  | 2
C24 | 5pF | Capacitor_SMD:C_0603_1608Metric |  | CAP CER 5pF 25V 10% X7R 0603 |  |  | 1
> C27, C28 | 47uF | Capacitor_SMD:CP_Elec_4x4.5 | ~ | CAP ALUM 47UF 20% 6.3V SMD | Panasonic | EEE-0JA470WR | 2
> FB1, FB2 | 600R | Inductor_SMD:L_0603_1608Metric |  | FERRITE BEAD 600 OHM 0603 | Taiyo Yuden | BK1608HW601-T | 2
J1 | FM out | RRB:CUI_RCJ2223 |  | CONN RCA JACK MONO 3.2MM R/A | CUI Inc. | RCJ-2223 | 1
J2 | Line out | RRB:CUI_RCJ2223 |  | CONN RCA JACK MONO 3.2MM R/A | CUI Inc. | RCJ-2223 | 1
J3 | Line in | RRB:CUI_RCJ2223 |  | CONN RCA JACK MONO 3.2MM R/A | CUI Inc. | RCJ-2223 | 1
J4 | HP | RRB:CUI_SJ1-3523N | Manufacturer recommendation | CONN JACK STEREO 3.5MM R/A | CUI Inc. | SJ1-3523N | 1
J5 | FM Ant | Connector_PinHeader_2.54mm:PinHeader_1x01_P2.54mm_Vertical |  | CONN HEADER 1PIN TH |  |  | 1
J6 | AM Ant | Connector_PinHeader_2.54mm:PinHeader_1x02_P2.54mm_Vertical |  | CONN HEADER 2PIN 2.54MM TH |  |  | 1
> R1, R2 | 100R | Resistor_SMD:R_0603_1608Metric |  | RES 100R 1% 0.1W 0603 |  |  | 2
> R3, R4 | 1K | Resistor_SMD:R_0603_1608Metric |  | RES 1K0 1% 0.1W 0603 |  |  | 2
> R5, R6 | 7K5 | Resistor_SMD:R_0603_1608Metric |  | RES 7K5 1% 0.1W 0603 |  |  | 2
> R7, R8 | 2K5 | Resistor_SMD:R_0603_1608Metric |  | RES 2K5 3R 1% 0.1W 0603 |  |  | 2
R9 | 10K | Resistor_SMD:R_0603_1608Metric |  | RES 10K 1% 0.1W 0603 |  |  | 1
R10 | 33R | Resistor_SMD:R_0603_1608Metric |  | RES 33R 1% 0.1W 0603 |  |  | 1
SH1 | ARDUINO_as_UNO | SHIELD_ARDUINO:ARDUINO_as_UNO_R3_CONTOUR |  |  |  |  | 1
U1 | PCM3070 | Package_DFN_QFN:QFN-32-1EP_5x5mm_P0.5mm_EP3.45x3.45mm |  | IC STEREO AUD CODEC 32BIT 32QFN | TI | PCM3070IRHBT | 1
U2 | Si4731GU | Package_SO:SSOP-24_3.9x8.7mm_P0.635mm |  | IC RADIO RX AM/FM/AUX 24SSOP | Silicon Labs | Si4731-D60-GU | 1